## Feuil1
Raw value | Distance (cm) | 1000/ (dist.-offset)
777 | 8 | 100
726 | 10 | 83.3333
670 | 12 | 71.4286
611 | 15 | 58.8235
568 | 18 | 50
544 | 20 | 45.4545
504 | 25 | 37.037
480 | 30 | 31.25
459 | 35 | 27.027
441 | 40 | 23.8095
431 | 45 | 21.2766
421 | 50 | 19.2308
410 | 55 | 17.5439
403 | 60 | 16.129
395 | 70 | 13.8889
388 | 80 | 12.1951
381 | 90 | 10.8696
378 | 100 | 9.8039
| Offset: | -2
Line equation
y= | 0.216 | * x - | 71.76
Coefficients in nqc program (integer calculation)
temp=10000/(a*temp+b*temp/10)/100-c)+d
a= | 21
b= | 6
c= | 72
d= | -20